## motors
max motor RPM	10800
min motor RPM	1000
ticks per motor rotation	16
transmission ratio	136.68
wheel radius / m	0.127
wheel perimeter / m	0.797964534
max speed / m/s	1.0508751545
min speed / tick/s	266.6666666667
min speed / m/s	0.097303255
odometry resolution / m/tick	0.0003648872
odometry resolution / ((m/s) / unit)	0.0364887206

max tick frequency /Hz	2880
motor control frequency / Hz	100
motor command frequency / Hz	10
max ticks per control frame	28.8
min ticks per control frame	2.6666666667
min controlable ticks per second	2
min controlable speed / m/s	0.0729774413
max ticks per command frame	288

max wheel force / kg	3
max wheel torque / Nm	3.73761
max motor torque / Nm	0.027345698

## protocol
Protocol overhead / B	3
baud per byte	11
bytes per device per cycle	10
max devices	16
command frequency / Hz	10
required baud rate	17600

real baud rate	38400