## motors
max motor RPM	11200
min motor RPM	1000	2000 spin-up, >1000 steady, control value is ~~0x0f
ticks per motor rotation	8
transmission ratio	136.68
wheel perimeter / mm	800
max speed / mm/s	1092.5763340162
min speed / mm/s	97.5514583943
odometry resolution / mm	0.731635938

max tick frequency /Hz	1493.3333333333
motor control frequency / Hz	50
motor command frequency / Hz	10
max ticks per control frame	29.8666666667
min ticks per control frame	2.6666666667
min controlable ticks per second	2
min controlable speed / mm/s	73.1635937957
max ticks per command frame	149.3333333333

## protocol
Protocol overhead / B	3
baud per byte	11
bytes per device per cycle	10
max devices	16
command frequency / Hz	10
required baud rate	17600

real baud rate	38400