## motors
max motor RPM	12000
min motor RPM	2000	?!?!?!?!?!
ticks per motor rotation	16
transmission ratio	136.68
wheel perimeter / mm	800
max speed / mm/s	1170.6175007316
min speed / mm/s	195.1029167886
odometry resolution / mm	0.365817969

max tick frequency /Hz	3200
motor control frequency / Hz	50
motor command frequency / Hz	10
max ticks per control frame	64
min ticks per control frame	10.6666666667
min controlable ticks per second	2
min controlable speed / mm/s	36.5817968979
max ticks per command frame	320

## protocol
Protocol overhead / B	3
baud per byte	11
bytes per device per cycle	10
max devices	16
command frequency / Hz	10
required baud rate	17600

real baud rate	38400